## List1
dela in predvidena kosovnica |  |  |  | cena na enoto brez DDV | vrednost
vpisuje se cena na enoto
Rušitvena dela starega nadstreška
stopnišče in podest - beton | 1.56 | m3 | izvajalec rušev mora obvezno preveriti količino materiala na mestu samem, preden poda ceno! |  | 0
odstranjevanje železne obraje in železnih nosilcev za streho | 300 | kg |  |  | 0
odstranjevanje strehe - pločevinasta kritina | 9.5 | m2 |  |  | 0
na novo pozidan nadstrešek s streho in ograjo
stopnišče in podest - beton | 1.56 | m3 | način izdelave betonskega podstavka je prepuščen iuvajalci. Lahko se pozida iz betonskih zidakov ali pa se izdela iz litega betona. Finalna obdelava betona: štokan beton |  | 0
temeljna plošča v debelini 25cm | 1.63 | m3 |  |  | 0
zaprtje s strani in zadnja stran - beton v debelin 20cm | 1.3 | m3 |  |  | 0
lesena obloga - ograja | 0.7 | m3 | lesena obloga je dimenzij: 6cm x 12cm |  | 0
17 kom (0,06 x 0,12 x 2,60) |  |  | priporočam les iglavcev
1 kom (0,06 x 0,12 x 2,80) |  |  | lesena obloga naj bo oljena
1 kom (0,06 x 0,12 x 2,95)
1 kom (0,06 x 0,12 x 3,13)
1 kom (0,06 x 0,12 x 3,30)
1 kom (0,06 x 0,12 x 3,48)
1 kom (0,06 x 0,12 x 3,65)
1 kom (0,06 x 0,12 x 3,83)
20 kom (0,06 x 0,12 x 1,00)
2 kom (0,06 x 0,06 x 2,60)
1 kom (0,06 x 0,06 x 3,83)
jekleno ogrodje za nadstrešek | 91 | kg | Podkonstrukcija naj bo jeklena in vezana na eni strani na fasado objekta, na drugi strani pa na podporne stebričke, ki so skriti v leseno oblogo. |  | 0
2 kom (0,06 x 0,06 x 2,60)
1 kom (0,06 x 0,06 x 3,83)
2 kom (0,06 x 0,06 x 5,50)
3 kom (0,06 x 0,06 x 1,75 |  |  | debelina stene jeklenih profilov naj bo 4mm
obdelava: pocinkana in prašno lakirana v antracit barvi
C profil za pritrditev lesene obloge | 6.5 | m1 | debelina stene jeklenih profilov naj bo 3mm |  | 0
obdelava: pocinkana in prašno lakirana v antracit barvi
L profil za pritrditev lesene obloge | 6.5 | m1 | debelina stene jeklenih profilov naj bo 3mm |  | 0
obdelava: pocinkana in prašno lakirana v antracit barvi
streha - kritina | 9.4 | m2 | Material: pločevinasta, barva naj ustreza obstoječi barvi strehe na šoli - antracit siva. |  | 0
streha - obrobe | 9 | m1 | Obrobe naj bodo enake, kot so na novih šolskih delavnicah. |  | 0
integriran žleb | 5.5 | m1 | Naklon strehe naj bo od 7 do 10°, iztek meteorne do naj bo speljan v integriran pločevinast žleb v strehi nadstreška. |  | 0
vertikalni del žleba (Ɵ 50mm) | 4 | m1 |  |  | 0
Vhodna vrata in montaža (komad) | 1 | 1,00m x 2,00m | Zunanja vhodna vrata Roro BAZ 1100 (2000 x 1000 mm, PVC, bela, desna, 5-točkovno zaklepanje) (bauhaus) |  | 0
sanacija zidu pri menjavi vrat - dozidava | 0.4 | m3 | priporočam porobeton |  | 0
sanacija fasade pri menjavi vrat in pri pozidavi stopnic | 13.2 | m2 | predlagam tankoslojno fasado (mrežica + lepilo + finalni sloj) barva: siva - lovimo barvo obstoječe črte na fasadi) |  | 0
Nabava in montaža senzorske luči nad vhodom | 1 | kom | https://www.bauhaus.si/led-reflektor-s-senzorjem-steinel-ls150-20,5-w-17-x-15,5-x-21,5-cm-1.760%20lm-nevtralno-bela-svetloba |  | 0
Ograja in pomična vrata
ograja pri stopnicah, pred pomičnimi vrati | 2.9 | m1 | Višina ograje od tal je 1,20m. Od tal je odmaknjena cca 10cm in višina kovinskega dela je 1,10m. Obdelava: vroče cinkano in prašno lakirano v antracit barvi. |  | 0
Višina = 1,10m, število lamel = 22
ograja z vrati pri dnu stopnic | 1.3 | m1 | Višina ograje in vrat od tal je 1,20m. Od tal je odmik cca 10cm in višina kovinskega dela je 1,10m. Obdelava: vroče cinkano in prašno lakirano v antracit barvi. |  | 0
dimenzija vrat: 1,00m (širina) x 1,10m (višina)
število lamel = 10
pomična vrata |  |  | Višina vrat od tal je 1,20m. Od tal je odmik cca 10cm in višina kovinskega dela je 1,10m. Obdelava: vroče cinkano in prašno lakirano v antracit barvi. |  | 0
dimenzija vrat: 4,52m + 1,50m (dolžina) x 1,10m (višina) | 6.02 | m1
število lamel = 32 + 10
motor in pomični sistem + napeljava elektrike | 1 | kom |  |  | 0
Asfaltiranje
izoliranje H.I. | 80 | m2 |  |  | 0
Asfaltiranje | 80 | m2 |  |  | 0
Ostranjevanje zunanjih talnih oblog in saniranje podloge | 80 | m2 |  |  | 0
Projektanski nadzor |  |  |  | 1500 | 1500
SKUPAJ brez DDV |  |  |  |  | 1500
DDV |  |  |  | 22% | 330
SKUPAJ z DDV |  |  |  |  | 1830